## General
INIT | Value
wavelength | 0.5
grid size | 512
zoom | 4

## Fields
Field | X | Y
0 | 0 | 0

## Lens Data
Surface num | Surface Type | Ignore | Stop | Save | Comment | Radius | Thickness | Material | XRADIUS | YRADIUS | XDECENTER | YDECENTER | TiltAboutX | TiltAboutY | Range | MagnificationX | MagnificationY
1 | INIT |  |  |  | INPUT_BEAM_INIT |  |  |  | 0.1375 | 0.1375
2 | Coordinate Break |  |  |  | LOS tilt | [7 empty] | 0.1
3 | Coordinate Break |  |  |  | Move to M1 | [6 empty] | -0.5
4 | Standard |  | 1 |  | OGSE footprint | Infinity |  |  | 0.1375 | 0.09125
5 | Standard |  |  | 1 | M1 | -2.3194 | -1.05 | MIRROR | 0.55 | 0.365 |  | 0.5
6 | Standard |  |  | 1 | M2 | -0.23914 | 1.3312 | MIRROR | 0.055 | 0.04 |  | 0.05
7 | Standard |  |  | 1 | FOCUS | Infinity | 0.25485 |  | 0.002 | 0.002 |  | 0.0245
8 | Standard |  |  | 1 | M3 | -0.5097 |  | MIRROR | 0.014 | 0.01 |  | 0.02
9 | Coordinate Break |  |  |  | Ray Centering | [6 empty] | 0.019873 | -5.508
10 | Standard |  |  | 1 | Move to M4 | Infinity | -0.20165
11 | Coordinate Break |  |  |  | x tilt – M4 | [7 empty] | -48.329
12 | Standard |  |  | 1 | M4 | Infinity |  | MIRROR | 0.012 | 0.012
13 | Coordinate Break |  |  |  | -x tilt – M4 |  | 0.1 | [5 empty] | -48.329
14 | Standard |  |  | 1 | exit pupil | Infinity
15 | Zernike |  |  | 1 | Z1 |  |  |  | 0.01 | 0.006636 |  |  |  |  | Z2Case09.B5:B40
16 | Paraxial Lens |  |  | 1 | L1 | 0.1 | 0.5 |  | 0.01 | 0.006636
17 | Paraxial Lens |  |  | 1 | L2 | 0.4 | 0.4
18 | Paraxial Lens |  |  | 1 | L3 | 0.24 | 0.24
19 | Standard |  |  | 1 | IMAGE_PLANE | Infinity

## Z1
wl | 3e-06 | meters | Reference
Ordering | Standard |  | S. Roose email 02/08/2021
Normalization | 0
Number | Value
0 | 0
1 | 0
2 | 0
3 | 5.0917
4 | -1.4367
5 | 0.0439
6 | 0.0003
7 | -0.0168
8 | 0.284
9 | 0.6854
10 | -0.334
11 | 0.3551
12 | -0.2928
13 | -0.0011
14 | -0.0012
15 | 0.0007
16 | 0.0022
17 | -0.0012
18 | -0.0108
19 | -0.0164
20 | -0.1403
21 | 0.1089
22 | -0.1762
23 | 0.3467
24 | -0.1763
25 | 0
26 | -0.0002
27 | 0.0007
28 | -0.0007
29 | -0.0002
30 | 0.0009
31 | -0.0004
32 | -0.0527
33 | 0.0166
34 | -0.0143
35 | 0.056

## Z2Case09
wl | 3e-06 | meters | Reference
Ordering | Standard |  | Case09_FoVInly_Zernike_NormR10_3000nm.int
Normalization | 0
Number | Value
0 | 0
1 | 0
2 | 0
3 | 5.7844
4 | -1.7185
5 | 0.047336
6 | 0.0022864
7 | -0.020135
8 | 0.25244
9 | 0.81349
10 | -0.4961
11 | 0.61125
12 | -0.4431
13 | -0.001448
14 | -0.0015442
15 | 0.0004414
16 | 0.0037085
17 | -0.0019622
18 | -0.06988
19 | 0.0091331
20 | -0.19822
21 | 0.14277
22 | -0.22958
23 | 0.44994
24 | -0.22839
25 | -9.5813e-05
26 | -0.00032296
27 | 0.00092536
28 | -0.00091012
29 | -0.00037716
30 | 0.0012843
31 | -0.00059268
32 | -0.07656
33 | 0.026923
34 | -0.023162
35 | 0.077995

## Sheet5
wl | 3e-06 | meters
Ansi index | Order | Z | RMS | Index match | Noll index | n | m | Norm2 | Znorm | Noll Index | Znorm
0 | 0 | -1.3181 | 1.3181 | 1 | 1 | 0 | 0 | 1 | -1.3181 | 1 | -1.3181
1 | 1 | -0.1168 | 0.0584 | 3 | 3 | 1 | -1 | 4 | -0.0584 | 2 | 0.20505
2 |  | 0.4101 | 0.2051 | 2 | 2 | 1 | 1 | 4 | 0.20505 | 3 | -0.0584
3 | 2 | 5.0917 | 2.0787 | 5 | 5 | 2 | -2 | 6 | 2.0787 | 4 | -0.82948
4 |  | -1.4367 | 0.8295 | 4 | 4 | 2 | 0 | 3 | -0.82948 | 5 | 2.0787
5 |  | 0.0439 | 0.0179 | 6 | 6 | 2 | 2 | 6 | 0.017922 | 6 | 0.017922
6 | 3 | 0.0003 | 0.0001 | 9 | 9 | 3 | -3 | 8 | 0.00010607 | 7 | -0.0059397
7 |  | -0.0168 | 0.006 | 7 | 7 | 3 | -1 | 8 | -0.0059397 | 8 | 0.10041
8 |  | 0.284 | 0.1004 | 8 | 8 | 3 | 1 | 8 | 0.10041 | 9 | 0.00010607
9 |  | 0.6854 | 0.2423 | 10 | 10 | 3 | 3 | 8 | 0.24233 | 10 | 0.24233
10 | 4 | -0.334 | 0.1056 | 15 | 15 | 4 | -4 | 10 | -0.10562 | 11 | -0.13094
11 |  | 0.3551 | 0.1123 | 13 | 13 | 4 | -2 | 10 | 0.11229 | 12 | -0.00034785
12 |  | -0.2928 | 0.1309 | 11 | 11 | 4 | 0 | 5 | -0.13094 | 13 | 0.11229
13 |  | -0.0011 | 0.0004 | 12 | 12 | 4 | 2 | 10 | -0.00034785 | 14 | -0.00037947
14 |  | -0.0012 | 0.0004 | 14 | 14 | 4 | 4 | 10 | -0.00037947 | 15 | -0.10562
15 | 5 | 0.0007 | 0.0002 | 21 | 21 | 5 | -5 | 12 | 0.00020207 | 16 | -0.0031177
16 |  | 0.0022 | 0.0006 | 19 | 19 | 5 | -3 | 12 | 0.00063509 | 17 | -0.00034641
17 |  | -0.0012 | 0.0004 | 17 | 17 | 5 | -1 | 12 | -0.00034641 | 18 | -0.0047343
18 |  | -0.0108 | 0.0031 | 16 | 16 | 5 | 1 | 12 | -0.0031177 | 19 | 0.00063509
19 |  | -0.0164 | 0.0047 | 18 | 18 | 5 | 3 | 12 | -0.0047343 | 20 | -0.040501
20 |  | -0.1403 | 0.0405 | 20 | 20 | 5 | 5 | 12 | -0.040501 | 21 | 0.00020207
21 | 6 | 0.1089 | 0.0291 | 27 | 27 | 6 | -6 | 14 | 0.029105 | 22 | -0.066635
22 |  | -0.1762 | 0.0471 | 25 | 25 | 6 | -4 | 14 | -0.047091 | 23 | 0.092659
23 |  | 0.3467 | 0.0927 | 23 | 23 | 6 | -2 | 14 | 0.092659 | 24 | 0
24 |  | -0.1763 | 0.0666 | 22 | 22 | 6 | 0 | 7 | -0.066635 | 25 | -0.047091
25 |  | 0 | 0 | 24 | 24 | 6 | 2 | 14 | 0 | 26 | -5.3452e-05
26 |  | -0.0002 | 0.0001 | 26 | 26 | 6 | 4 | 14 | -5.3452e-05 | 27 | 0.029105
27 |  | 0.0007 | 0.0002 | 28 | 28 | 6 | 6 | 14 | 0.00018708 | 28 | 0.00018708
28 | 7 | -0.0007 | 0.0002 | 35 | 35 | 7 | -7 | 16 | -0.000175 | 29 | -0.0001
29 |  | -0.0002 | 0.0001 | 33 | 33 | 7 | -5 | 16 | -5e-05 | 30 | -0.013175
30 |  | 0.0009 | 0.0002 | 31 | 31 | 7 | -3 | 16 | 0.000225 | 31 | 0.000225
31 |  | -0.0004 | 0.0001 | 29 | 29 | 7 | -1 | 16 | -0.0001 | 32 | 0.00415
32 |  | -0.0527 | 0.0132 | 30 | 30 | 7 | 1 | 16 | -0.013175 | 33 | -5e-05
33 |  | 0.0166 | 0.0042 | 32 | 32 | 7 | 3 | 16 | 0.00415 | 34 | -0.003575
34 |  | -0.0143 | 0.0036 | 34 | 34 | 7 | 5 | 16 | -0.003575 | 35 | -0.000175
35 |  | 0.056 | 0.014 | 36 | 36 | 7 | 7 | 16 | 0.014 | 36 | 0.014
|  | 31.0054 | 5.1373 | [5 empty] | 5.1372
|  | 5.5683 | 2.2666 | [5 empty] | 2.2665
|  | 16.7048 | 6.7997 | [5 empty] | 6.7996

## Zernike translation
Zernike Fringe
Noll index | Ansi index | Fringe index | n | m | Norm2 | Ansi index | Fringe index | n | m | Aberration | Formula | 1 | 0 | 1 | 0 | 0
1 | 0 | 1 | 0 | 0 | 1 | 0 | 1 | 0 | 0 | Piston or Bias | 1 | 3 | 1 | 3 | 1 | -1
2 | 2 | 2 | 1 | 1 | 4 | 2 | 2 | 1 | 1 | Tilt X | R cos[A] | 2 | 2 | 2 | 1 | 1
3 | 1 | 3 | 1 | -1 | 4 | 1 | 3 | 1 | -1 | Tilt Y | R sin[A] | 5 | 3 | 6 | 2 | -2
4 | 4 | 4 | 2 | 0 | 3 | 4 | 4 | 2 | 0 | Power | 2R^2 - 1 | 4 | 4 | 4 | 2 | 0
5 | 3 | 6 | 2 | -2 | 6 | 5 | 5 | 2 | 2 | Astig X | R^2 cos[2A] | 6 | 5 | 5 | 2 | 2
6 | 5 | 5 | 2 | 2 | 6 | 3 | 6 | 2 | -2 | Astig Y | R^2 sin[2A] | 9 | 6 | 11 | 3 | -3
7 | 7 | 8 | 3 | -1 | 8 | 8 | 7 | 3 | 1 | Coma X | (3R^2 - 2) R cos[A] | 7 | 7 | 8 | 3 | -1
8 | 8 | 7 | 3 | 1 | 8 | 7 | 8 | 3 | -1 | Coma Y | (3R^2 - 2) R sin[A] | 8 | 8 | 7 | 3 | 1
9 | 6 | 11 | 3 | -3 | 8 | 12 | 9 | 4 | 0 | Primary Spherical | 6R^4 - 6R^2 + 1 | 10 | 9 | 10 | 3 | 3
10 | 9 | 10 | 3 | 3 | 8 | 9 | 10 | 3 | 3 | Trefoil X | R^3 cos[3A] | 15 | 10 | 18 | 4 | -4
11 | 12 | 9 | 4 | 0 | 5 | 6 | 11 | 3 | -3 | Trefoil Y | R^3 sin[3A] | 13 | 11 | 13 | 4 | -2
12 | 13 | 12 | 4 | 2 | 10 | 13 | 12 | 4 | 2 | Secondary Astig X | (4R^2 - 3) R^2 cos[2A] | 11 | 12 | 9 | 4 | 0
13 | 11 | 13 | 4 | -2 | 10 | 11 | 13 | 4 | -2 | Secondary Astig Y | (4R^2 - 3) R^2 sin[2A] | 12 | 13 | 12 | 4 | 2
14 | 14 | 17 | 4 | 4 | 10 | 18 | 14 | 5 | 1 | Secondary Coma X | (10R^4 - 12R^2 + 3) R cos[A] | 14 | 14 | 17 | 4 | 4
15 | 10 | 18 | 4 | -4 | 10 | 17 | 15 | 5 | -1 | Secondary Coma Y | (10R^4 - 12R^2 + 3) R sin[A] | 21 | 15 | 27 | 5 | -5
16 | 18 | 14 | 5 | 1 | 12 | 24 | 16 | 6 | 0 | Secondary Spherical | 20R^6 - 30R^4 + 12R^2 - 1 | 19 | 16 | 20 | 5 | -3
17 | 17 | 15 | 5 | -1 | 12 | 14 | 17 | 4 | 4 | Tetrafoil X | R^4 cos[4A] | 17 | 17 | 15 | 5 | -1
18 | 19 | 19 | 5 | 3 | 12 | 10 | 18 | 4 | -4 | Tetrafoil Y | R^4 sin[4A] | 16 | 18 | 14 | 5 | 1
19 | 16 | 20 | 5 | -3 | 12 | 19 | 19 | 5 | 3 | Secondary Trefoil X | (5R^2 - 4) R^3 cos[3A] | 18 | 19 | 19 | 5 | 3
20 | 20 | 26 | 5 | 5 | 12 | 16 | 20 | 5 | -3 | Secondary Trefoil Y | (5R^2 - 4) R^3 sin[3A] | 20 | 20 | 26 | 5 | 5
21 | 15 | 27 | 5 | -5 | 12 | 25 | 21 | 6 | 2 | Tertiary Astig X | (15R^4 - 20R^2 + 6) R^2 cos[2A] | 27 | 21 | 38 | 6 | -6
22 | 24 | 16 | 6 | 0 | 7 | 23 | 22 | 6 | -2 | Tertiary Astig Y | (15R^4 - 20R^2 + 6) R^2 sin[2A] | 25 | 22 | 29 | 6 | -4
23 | 23 | 22 | 6 | -2 | 14 | 32 | 23 | 7 | 1 | Tertiary Coma X | (35R^6 - 60R^4 + 30R^2 - 4) R cos[A] | 23 | 23 | 22 | 6 | -2
24 | 25 | 21 | 6 | 2 | 14 | 31 | 24 | 7 | -1 | Tertiary Coma Y | (35R^6 - 60R^4 + 30R^2 - 4) R sin[A] | 22 | 24 | 16 | 6 | 0
25 | 22 | 29 | 6 | -4 | 14 | 40 | 25 | 8 | 0 | Tertiary Spherical | 70R^8 - 140R^6 + 90R^4 - 20R^2 + 1 | 24 | 25 | 21 | 6 | 2
26 | 26 | 28 | 6 | 4 | 14 | 20 | 26 | 5 | 5 | Pentafoil X | R^5 cos[5A] | 26 | 26 | 28 | 6 | 4
27 | 21 | 38 | 6 | -6 | 14 | 15 | 27 | 5 | -5 | Pentafoil Y | R^5 sin[5A] | 28 | 27 | 37 | 6 | 6
28 | 27 | 37 | 6 | 6 | 14 | 26 | 28 | 6 | 4 | Secondary Tetrafoil X | (6R^2 - 5) R^4 cos[4A] | 35 | 28 | 51 | 7 | -7
29 | 31 | 24 | 7 | -1 | 16 | 22 | 29 | 6 | -4 | Secondary Tetrafoil Y | (6R^2 - 5) R^4 sin[4A] | 33 | 29 | 40 | 7 | -5
30 | 32 | 23 | 7 | 1 | 16 | 33 | 30 | 7 | 3 | Tertiary Trefoil X | (21R^4 - 30R^2 + 10) R^3 cos[3A] | 31 | 30 | 31 | 7 | -3
31 | 30 | 31 | 7 | -3 | 16 | 30 | 31 | 7 | -3 | Tertiary Trefoil Y | (21R^4 - 30R^2 + 10) R^3 sin[3A] | 29 | 31 | 24 | 7 | -1
32 | 33 | 30 | 7 | 3 | 16 | 41 | 32 | 8 | 2 | Quaternary Astig X | (56R^6 - 105R^4 + 60R^2 - 10) R^2 cos[2A] | 30 | 32 | 23 | 7 | 1
33 | 29 | 40 | 7 | -5 | 16 | 39 | 33 | 8 | -2 | Quaternary Astig Y | (56R^6 - 105R^4 + 60R^2 - 10) R^2 sin[2A] | 32 | 33 | 30 | 7 | 3
34 | 34 | 39 | 7 | 5 | 16 | 50 | 34 | 9 | 1 | Quaternary Coma X | (126R^8 - 280R^6 + 210R^4 - 60R^2 + 5) R cos[A] | 34 | 34 | 39 | 7 | 5
35 | 28 | 51 | 7 | -7 | 16 | 49 | 35 | 9 | -1 | Quaternary Coma Y | (126R^8 - 280R^6 + 210R^4 - 60R^2 + 5) R sin[A] | 36 | 35 | 50 | 7 | 7
36 | 35 | 50 | 7 | 7 | 16 | 60 | 36 | 10 | 0 | Quaternary Spherical | 252R^10 - 630R^8 + 560R^6 - 210R^4 + 30R^2 - 1
[6 empty] | 27 | 37 | 6 | 6 | Hexafoil X | R^6Cos[6A]
[6 empty] | 21 | 38 | 6 | -6 | Hexafoil Y | R^6Sin[6A]
[6 empty] | 34 | 39 | 7 | 5 | Secondary Pentafoil X | R^5(-6 + 7R^2)Cos[5A]
[6 empty] | 29 | 40 | 7 | -5 | Secondary Pentafoil Y | R^5(-6 + 7R^2)Sin[5A]
[6 empty] | 42 | 41 | 8 | 4 | Tertiary Tetrafoil X | R^4(15 - 42R^2 + 28R^4)Cos[4A]
[6 empty] | 38 | 42 | 8 | -4 | Tertiary Tetrafoil Y | R^4(15 - 42R^2 + 28R^4)Sin[4A]