## General
INIT | Value
wavelength | 2.5
grid size | 512
zoom | 4

## Fields
Field | X | Y
0 | 0 | 0

## Lens Data
Surface num | Surface Type | Ignore | Stop | Save | Comment | Radius | Thickness | Material | XRADIUS | YRADIUS | XDECENTER | YDECENTER | TiltAboutX | TiltAboutY | Range | MagnificationX | MagnificationY
1 | INIT |  |  |  | INPUT_BEAM_INIT |  |  |  | 0.25 | 0.25
2 | Obscuration |  |  |  | Obstr | Infinity | 0.742 |  | 0.067 | 0.067
3 | Standard |  | 1 | 1 | M1 | -2.5 | -0.93776 | MIRROR | 0.25 | 0.25
4 | Standard |  |  | 1 | M2 | -0.78882 | 0.93776 | MIRROR | 0.067 | 0.067
5 | Standard |  |  |  | Move to focus | Infinity | 0.56098
6 | Slit |  |  | 1 | Slit | Infinity |  |  | 0.002 | 0.0001
7 | Standard |  |  | 1 | IMAGE_PLANE | Infinity

## Z1
wl | 3e-06 | meters
Ordering | Standard
Normalization | FALSE
Number | Value
0 | 0
1 | 0
2 | 0
3 | 5.0917
4 | -1.4367
5 | 0.0439
6 | 0.0003
7 | -0.0168
8 | 0.284
9 | 0.6854
10 | -0.334
11 | 0.3551
12 | -0.2928
13 | -0.0011
14 | -0.0012
15 | 0.0007
16 | 0.0022
17 | -0.0012
18 | -0.0108
19 | -0.0164
20 | -0.1403
21 | 0.1089
22 | -0.1762
23 | 0.3467
24 | -0.1763
25 | 0
26 | -0.0002
27 | 0.0007
28 | -0.0007
29 | -0.0002
30 | 0.0009
31 | -0.0004
32 | -0.0527
33 | 0.0166
34 | -0.0143
35 | 0.056